## Recipientes y mezclador
Recipiente para el mezclador de concentrado
Masa a manejar Kg | Densidad concentrado Kg/m3 | Volumen m3 | Volumen total m3
2000 | 1155 | 1.7316 | 2.0779
Dcilindro supuesto | Tg(20)=0,36 | hcono | vcono | Vcilindro | hcilin | hcilin/d | hlibre
1.7198 | 0.36 | 0.30956 | 0.2397 | 1.8382 | 0.79133 | 0.46013 | 0.11009
Recipiente para la pulpa
Masa a manejar | Densidad pulpa | Volumen | Volumen total
400 | 1006 | 0.39761 | 0.47714
Dsupuesto | Tg(20)=0,36 | hcono | vcono | Vcilindro | hcilin | hcilin/d | hlibre
1.0532 | 0.36 | 0.18957 | 0.05505 | 0.42209 | 0.48451 | 0.46004 | 0.067408
Espesor del mezclador
Densidad concentrado Kg/m3 | Gravedad (m/s2) | altura fluido m | Presión (Pa) | Presion (psi) | Eficiencia | Presion psi | Radio (m) | Radio (pulg)
1155 | 9.8 | 1.1009 | 12461.0074 | 17.7233 | 0.85 | 10000 | 0.85989 | 33.8541
3272.5 | Ok
10625 | ok
Espesor ecuacion 1 (pulg) | Espesor (mm) | Espesor ecuacion 2 (pulg) | Espesor (mm) | Espesor seleccionado mm
0.11974 | 3.0414 | 0.0597 | 1.5164 | 3.0414
Espesor debido a la corrosion
tasa de corrosion (pulg) | Años de utilidad | espesor por corrosión (pulg) | espesor por corrosión (mm) | Espesor total de la concha cilindrica y conica (mm) | Espesor total de la concha cilindrica y conica (pulg)
0.002 | 10 | 0.02 | 1.5164 | 9.1155 | 0.35888
Diametro del agitador |  |  |  | N (rpm)
Da (m) |  | potencia |  | 50
1.2039 | ok | Reynolds | Np | N (rev/s)
Altura del agitador |  | 871.8203 | 1.4 | 0.83333
Ia (m) |  | Potencia (Kgfm/s) | Potencia (Hp) | Visocsidad (Kg/m*s)
0.15048 |  | 241.192 | 3.1719 | 1.6
Altura del agitador en la concha cilindrica |  | Potencia del agitador (Hp)
0.26378 |  | 2.5375

## Transporte neumatico
Tipo de material | densidad (Kg/m3) | f | peso promedio (lb/pie3) | Toneladas a manejar (Tn/h)
Azúcar | 720 | 2.7 | 45 | 8
pegajoso
Polvo |  |  |  |  | altura de la linea (m) | altura de la linea (pie)
Muy fino | formulas de velocidad con codos y accesorios |  |  |  | 3 | 9.8425
medianamente abrasivo | Para tuberias | Para mangueras | coeficiente de unwin | para la tuberia | Longitud de la linea (m) | Longitud de la linea (pie)
| 12,5*raizcuadrada(W) | 30*raizcuadrada(w) | p | 4.8 | 22.44 | 73.622
W | Q
121.5 | 972
Velocidad, caudal del aire en tuberias y diametro de tuberias
Va (pie/s) | Va (pie/min) | Dtuberias (pie) | D (pulg) | D(pulg) estandarizado | D(pie) estandarizado | ajuste caudal Qreal en tuberias
137.7838 | 8267.0279 | 0.38691 | 4.6436 | 6 | 0.5 | 1623.2255
Perdidas aire
Perdidas de presion onza/pulg2 | Pérdidas debido a manguera | Pérdidas en la linea onza/pulg2 | pérdidas en recepcion onza/pulg2 | Perdidas totales onza/pulg2
9.4922 | 0 | 6.7088 | 4 | 20.201
Perdidas material
Perdidas de inercia (Hp) | Pérdidas en la linea (Hp) | Pérdidas en cada codo (Hp) | perdidas en manguera | Perdidas totales (Hp) | Perdidas totales (onza/pulg2)
1.5188 | 0.19654 | 4.5563 | 0 | 6.2715 | 12.3636
Perdidas totales (Lbs/pulg2) | Potencia(Hp)
2.0353 | 18.8785

## Hoja3
Recipiente para el mezclador
Masa a manejar Kg | Densidad concentrado Kg/m3 | Volumen m3 | Volumen total m3
200 | 971.83 | 0.2058 | 0.24696
Dcilindro supuesto | Tg(20)=0,36 | hcono | vcono | Vcilindro | hcilin | hcilin/d | hlibre
0.845 | 0.36 | 0.1521 | 0.028432 | 0.21852 | 0.38967 | 0.46115 | 0.054177
Espesor del mezclador
Densidad concentrado Kg/m3 | Gravedad (m/s2) | altura fluido m | Presión (Pa) | Presion (psi) | Eficiencia | Presion psi | Radio (m) | Radio (pulg)
1155 | 9.8 | 0.54177 | 6132.2937 | 8.722 | 0.85 | 10000 | 0.4225 | 16.6339
3272.5 | Ok
10625 | ok
Espesor ecuacion 1 (pulg) | Espesor (mm) | Espesor ecuacion 2 (pulg) | Espesor (mm) | Espesor seleccionado mm
0.028787 | 0.73119 | 0.014374 |  | 0.73119
Espesor debido a la corrosion
tasa de corrosion (pulg) | Años de utilidad | espesor por corrosión (pulg) | espesor por corrosión (mm) | Espesor total de la concha cilindrica y conica (mm) | Espesor total de la concha cilindrica y conica (pulg)
0.008 | 10 | 0.08 | 0.36509 | 1.0963 | 0.10879
Diametro del agitador |  | potencia
Da (m) |  | Reynolds | Np
0.5915 | ok | 473.1894 | 1.4
Altura del agitador |  | Potencia (Kgfm/s) | Potencia (Hp)
Ia (m) |  | 46.7706 | 0.61508
0.073937 |  | Potencia del agitador (Hp)
Altura del agitador en la concha cilindrica |  | 0.49206
0.12989