## Estabilizante
Cálculo de la presión de succión (Bernoulli desde la flor del líquido (I) hasta la succión (s)
LONGITUD, DIAMETRO Y AREA DE LA TUBERÍA | [5 empty] | Propiedades del fluido
Dn(in) | Di(m) |  |  | e (pie) | e/d | Viscosidad (cp) | Viscosidad (Kg/m*s) | Densidad (lb/pie3) | Densidad (Kg/m3)
1 | 0.0266 | 0.00055572 | 0.08727 | 0.00015 | 0.0017188 | 3000 | 3 | 60.6694 | 971.83
| 0.0351 | 0.00096762 | 0.11516 | 0.00015 | 0.0013026
| 0.0409 | 0.0013138 | 0.13419 | 0.00015 | 0.0011178
2" | 0.0525 | 0.0021648 | 0.17224 | 0.00015 | 0.00087086
| 0.06271 | 0.0030886 | 0.20574 | 0.00015 | 0.00072907
3" | 0.07793 | 0.0047698 | 0.25568 | 0.00015 | 0.00058668
| 0.09012 | 0.0063787 | 0.29567 | 0.00015 | 0.00050732
4" | 0.10226 | 0.008213 | 0.3355 | 0.00015 | 0.0004471
5" | 0.12819 | 0.012906 | 0.42057 | 0.00015 | 0.00035666
6" | 0.15405 | 0.018639 | 0.50541 | 0.00015 | 0.00029679
8" | 0.20272 | 0.032276 | 0.66509 | 0.00015 | 0.00022553
10" | 0.25451 | 0.050874 | 0.83501 | 0.00015 | 0.00017964 | Longitud de tubería (m) | 0.5
12" | 0.30323 | 0.072216 | 0.99485 | 0.00015 | 0.00015078
Primer paso conseguir la velocidad y diámetro de la succión
Flujo (Kg/min) | Flujo (Kg/s) | Caudal (m3/s) | Caudal (gpm) | Velocidadreco(m/s) | Diámetrocal (m) | Diámetro establecido (m) | Velocidad real (m/s)
100 | 1.6667 | 0.001715 | 27.1859 | 0.105 | 0.14421 | 0.0525 | 0.79223
Segundo paso conseguir las pérdidas
Reynolds (adim) | Fd (adim) | densidad (g/cm3) | μ cinematica (centistoke) | μ cinematica (SSU) | Fc | Pérdidas (m)
13.4734 | 4.7501 | 0.97183 | 3086.9597 | 14307.1319 | 0.5 | 3.7802
VALORES DE COEFIECIENTES DE PERDIDAS Y LONGITUD EQUIVALENTES PARA FLUJO LAMINAR
Accesorio | Cantidad | L/D | factor de corrección (fc) | LE/D para laminar | k | multiplo | k para laminar
Codo 90º | 1 | 30 | 0.5 | 15 |  | -
entrada | 1 |  | 0.5 |  | 0.78 | 2 | 1.56
válvula (comp) | 0 | 13 | 0.5 | 0
Total |  |  |  | 15 |  |  | 1.56
Presión de succión
VI (m/s) | ZI (m) | PI (psig) | Vs (m/s) | Zs (m) | Ps( Kgf/m2) | Ps (psig) | Ps (psia) | Ps( Kgf/m2) absoluta
0 | 1 | 0 | 0.79223 | 0 | -2732.9708 | -3.8871 | 10.808 | 7598.9564
Cálculo de la presión de descarga (Bernoulli desde la descarga (D) hasta la salida (A)
LONGITUD, DIAMETRO Y AREA DE LA TUBERÍA | [5 empty] | Propiedades del fluido
Dn(in) | Di(m) |  |  | e (pie) | e/d | Viscosidad (cp) | Viscosidad (Kg/m*s) | Densidad (lb/pie3) | Densidad (Kg/m3)
1 | 0.0266 | 0.00055572 | 0.08727 | 0.00015 | 0.0017188 | 3000 | 3 | 60.6694 | 971.83
| 0.0351 | 0.00096762 | 0.11516 | 0.00015 | 0.0013026
| 0.0409 | 0.0013138 | 0.13419 | 0.00015 | 0.0011178
2" | 0.0525 | 0.0021648 | 0.17224 | 0.00015 | 0.00087086
| 0.06271 | 0.0030886 | 0.20574 | 0.00015 | 0.00072907
3" | 0.07793 | 0.0047698 | 0.25568 | 0.00015 | 0.00058668
| 0.09012 | 0.0063787 | 0.29567 | 0.00015 | 0.00050732
4" | 0.10226 | 0.008213 | 0.3355 | 0.00015 | 0.0004471
5" | 0.12819 | 0.012906 | 0.42057 | 0.00015 | 0.00035666
6" | 0.15405 | 0.018639 | 0.50541 | 0.00015 | 0.00029679
8" | 0.20272 | 0.032276 | 0.66509 | 0.00015 | 0.00022553
10" | 0.25451 | 0.050874 | 0.83501 | 0.00015 | 0.00017964 | Longitud de tubería (m) | 13
12" | 0.30323 | 0.072216 | 0.99485 | 0.00015 | 0.00015078
Primer paso conseguir la velocidad y diámetro de la descarga
Flujo (Kg/min) | Flujo (Kg/s) | Caudal (m3/s) | Caudal (gpm) | Velocidadreco(m/s) | Diámetrocal (m) | Diámetro establecido (m) | Velocidad real (m/s)
100 | 1.6667 | 0.001715 | 27.1859 | 0.2 | 0.10449 | 0.0525 | 0.79223
Segundo paso conseguir las pérdidas
Reynolds (adim) | Fd (adim) | densidad (g/cm3) | μ cinematica (centistoke) | μ cinematica (SSU) | Fc | Pérdidas (m)
13.4734 | 4.7501 | 0.97183 | 3086.9597 | 14307.1319 | 0.5 | 94.0075
VALORES DE COEFIECIENTES DE PERDIDAS Y LONGITUD EQUIVALENTES PARA FLUJO LAMINAR
Accesorio | Cantidad | L/D | factor de corrección (fc) | LE/D para laminar | k | multiplo | k para laminar
Codo 90º | 4 | 30 | 0.5 | 60 |  | -
Salida | 1 |  | 0.5 | 0 | 1 | 2 | 2
válvula globo | 1 | 340 | 0.5 | 170 |  | 2 | 0
Válvula de 3 vías | 2 | 140 | 0.5 | 140 |  | 2 | 0
T (paso recto) | 0 |  | 0.5 | 0 | 0.4 | 2 | 0
Total |  |  |  | 370 |  |  | 2
Presión de descarga
VD (m/s) | ZD (m) | PD (psig) | VA (m/s) | ZA (m) | PA( Kgf/m2) | PD (psig) | PD (psia) | Ps (Pa)
1.5845 | 0 | 93116.256 | 0.79223 | 2 | 0 | 132.4393 | 147.1344 | 1014514.2297
Hreq (m) | Pv(Kgf/m2) | NPSHD (m) | Hp
98.8517 | 317.6281 | 7.5244 | 2.1667
Note on E21: Acer: Valor obtenido en el nomograma del libro Tyler Hicks. Bombas. Pag.173
Note on F21: Acer: Valor extraido del libro Tyler Hicks. Bombas pagina 180. 1985
Note on F26: Acer: Valor extraido del libro crane. Pagina 176
Note on E53: Acer: Valor obtenido en el nomograma planteado en libro de Tyler Hicks. Pag 173
Note on F53: Acer: Valor extraido del libro Tyler Hicks. Bombas pagina 180. 1985
Note on F58: Acer: Valor extraido del libro crane. Pagina 176
Note on C60: Acer: valor obtenido de la tabla de Tyler Hicks. Bombas. Pag 94

## Concentrado
Cálculo de la presión de succión (Bernoulli desde la flor del líquido (I) hasta la succión (s)
LONGITUD, DIAMETRO Y AREA DE LA TUBERÍA | [5 empty] | Propiedades del fluido
Dn(in) | Di(m) |  |  | e (pie) | e/d | Viscosidad (cp) | Viscosidad (Kg/m*s) | Densidad (lb/pie3) | Densidad (Kg/m3)
1 | 0.0266 | 0.00055572 | 0.08727 | 0.00015 | 0.0017188 | 1600 | 1.6 | 72.1043 | 1155
| 0.0351 | 0.00096762 | 0.11516 | 0.00015 | 0.0013026
| 0.0409 | 0.0013138 | 0.13419 | 0.00015 | 0.0011178
2" | 0.0525 | 0.0021648 | 0.17224 | 0.00015 | 0.00087086
| 0.06271 | 0.0030886 | 0.20574 | 0.00015 | 0.00072907
3" | 0.07793 | 0.0047698 | 0.25568 | 0.00015 | 0.00058668
| 0.09012 | 0.0063787 | 0.29567 | 0.00015 | 0.00050732
4" | 0.10226 | 0.008213 | 0.3355 | 0.00015 | 0.0004471
5" | 0.12819 | 0.012906 | 0.42057 | 0.00015 | 0.00035666
6" | 0.15405 | 0.018639 | 0.50541 | 0.00015 | 0.00029679
8" | 0.20272 | 0.032276 | 0.66509 | 0.00015 | 0.00022553
10" | 0.25451 | 0.050874 | 0.83501 | 0.00015 | 0.00017964 | Longitud de tubería (m) | 0.5
12" | 0.30323 | 0.072216 | 0.99485 | 0.00015 | 0.00015078
Primer paso conseguir la velocidad y diámetro de la succión
Flujo (Kg/min) | Flujo (Kg/s) | Caudal (m3/s) | Caudal (gpm) | Velocidadreco(m/s) | Diámetrocal (m) | Diámetro establecido (m) | Velocidad real (m/s)
100 | 1.6667 | 0.001443 | 22.8745 | 0.12 | 0.12374 | 0.0525 | 0.66659
Segundo paso conseguir las pérdidas
Reynolds (adim) | Fd (adim) | densidad (g/cm3) | μ cinematica (centistoke) | μ cinematica (SSU) | Fc | Pérdidas (m)
25.2627 | 2.5334 | 1.155 | 1385.2814 | 6000 | 0.5 | 1.8172
VALORES DE COEFIECIENTES DE PERDIDAS Y LONGITUD EQUIVALENTES PARA FLUJO LAMINAR
Accesorio | Cantidad | L/D | factor de corrección (fc) | LE/D para laminar | k | multiplo | k para laminar
Codo 90º | 1 | 30 | 0.5 | 15 |  | -
entrada | 1 |  | 0.5 |  | 0.78 | 2 | 1.56
válvula (comp) | 1 | 13 | 0.5 | 6.5
Total |  |  |  | 21.5 |  |  | 1.56
Presión de succión
VI (m/s) | ZI (m) | PI (psig) | Vs (m/s) | Zs (m) | Ps( Kgf/m2) | Ps (psig) | Ps (psia) | Ps( Kgf/m2) absoluta
0 | 1 | 0 | 0.66659 | 0 | -969.9989 | -1.3796 | 13.3155 | 9361.9283
Cálculo de la presión de descarga (Bernoulli desde la descarga (D) hasta la salida (A)
LONGITUD, DIAMETRO Y AREA DE LA TUBERÍA | [5 empty] | Propiedades del fluido
Dn(in) | Di(m) |  |  | e (pie) | e/d | Viscosidad (cp) | Viscosidad (Kg/m*s) | Densidad (lb/pie3) | Densidad (Kg/m3)
1 | 0.0266 | 0.00055572 | 0.08727 | 0.00015 | 0.0017188 | 1600 | 1.6 | 72.1043 | 1155
| 0.0351 | 0.00096762 | 0.11516 | 0.00015 | 0.0013026
| 0.0409 | 0.0013138 | 0.13419 | 0.00015 | 0.0011178
2" | 0.0525 | 0.0021648 | 0.17224 | 0.00015 | 0.00087086
| 0.06271 | 0.0030886 | 0.20574 | 0.00015 | 0.00072907
3" | 0.07793 | 0.0047698 | 0.25568 | 0.00015 | 0.00058668
| 0.09012 | 0.0063787 | 0.29567 | 0.00015 | 0.00050732
4" | 0.10226 | 0.008213 | 0.3355 | 0.00015 | 0.0004471
5" | 0.12819 | 0.012906 | 0.42057 | 0.00015 | 0.00035666
6" | 0.15405 | 0.018639 | 0.50541 | 0.00015 | 0.00029679
8" | 0.20272 | 0.032276 | 0.66509 | 0.00015 | 0.00022553
10" | 0.25451 | 0.050874 | 0.83501 | 0.00015 | 0.00017964 | Longitud de tubería (m) | 28.1
12" | 0.30323 | 0.072216 | 0.99485 | 0.00015 | 0.00015078
Primer paso conseguir la velocidad y diámetro de la descarga
Flujo (Kg/min) | Flujo (Kg/s) | Caudal (m3/s) | Caudal (gpm) | Velocidadreco(m/s) | Diámetrocal (m) | Diámetro establecido (m) | Velocidad real (m/s)
100 | 1.6667 | 0.001443 | 22.8745 | 0.205 | 0.09467 | 0.0525 | 0.66659
Segundo paso conseguir las pérdidas
Reynolds (adim) | Fd (adim) | densidad (g/cm3) | μ cinematica (centistoke) | μ cinematica (SSU) | Fc | Pérdidas (m)
25.2627 | 2.5334 | 1.155 | 1385.2814 | 6000 | 0.5 | 61.5123
VALORES DE COEFIECIENTES DE PERDIDAS Y LONGITUD EQUIVALENTES PARA FLUJO LAMINAR
Accesorio | Cantidad | L/D | factor de corrección (fc) | LE/D para laminar | k | multiplo | k para laminar
Codo 90º | 6 | 30 | 0.5 | 90 |  | -
Salida | 1 |  | 0.5 | 0 | 1 | 2 | 2
válvula globo | 1 | 340 | 0.5 | 170 |  | 2 | 0
Válvula de 3 vías | 2 | 140 | 0.5 | 140 |  | 2 | 0
T (paso recto) | 0 |  | 0.5 | 0 | 0.4 | 2 | 0
Válvula de retención | 2 | 135 | 0.5 | 135
Total |  |  |  | 535 |  |  | 2
Presión de descarga
VD (m/s) | ZD (m) | PD (psig) | VA (m/s) | ZA (m) | PA( Kgf/m2) | PD (psig) | PD (psia) | Ps (Pa)
0.66659 | 0 | 73356.6934 | 0.66659 | 2 | 0 | 104.3352 | 119.0303 | 820732.601
Hreq (m) | Pv(Kgf/m2) | NPSHD (m) | Hp
64.3748 | 4827.45 | 3.9486 | 1.411
Note on E21: Acer: Valor obtenido en el nomograma del libro Tyler Hicks. Bombas. Pag.173
Note on F21: Acer: Valor extraido del libro Tyler Hicks. Bombas pagina 180. 1985
Note on F26: Acer: Valor extraido del libro crane. Pagina 176
Note on E53: Acer: Valor obtenido en el nomograma planteado en libro de Tyler Hicks. Pag 173
Note on F53: Acer: Valor extraido del libro Tyler Hicks. Bombas pagina 180. 1985
Note on F58: Acer: Valor extraido del libro crane. Pagina 176
Note on C60: Acer: valor obtenido de la tabla de Tyler Hicks. Bombas. Pag 94